## Arkusz1
Lp | Opis | Jednostka Obmiaru | Orientacyjna (szacunkowa ilość) | Cena jednostkowa w zł brutto | Wartość brutto (cyframi)
A | B | C | D | E | F = D x E
Bieżące utrzymanie drogowych sygnalizacji świetlnych
1. | Zadanie nr 1 - ryczałt | miesiąc | 26
2. | Malowanie elementów sygnalizacji świetlnej | m2 | 250
Montaż elementów sygnalizacji świetlnej
Maszty, konsole, głowice, ekrany kontrastów
1. | Montaż masztów sygnalizacji ulicznej (ocynkowanych) z wykonaniem fundamentu "na mokro" | szt | 2
2. | Prostowanie masztu sygnalizacji | szt. | 5
3. | Montaż głowicy wierzchołkowej na maszcie | szt. | 1
4. | Montaż konsol sygnalizatorów ulicznych na maszcie - konsola metalowa (mocowanie jednopodporowe) | kpl. | 3
5. | Montaż konsol sygnalizatorów ulicznych na maszcie - konsola metalowa podwójna (mocowanie jednopodporowe) | kpl. | 2
6. | Montaż zawiesi sygnalizatorów ulicznych na konstrukcji bramowej lub wysięgniku z 2 konsolami metalowymi | kpl. | 1
7. | Montaż ekranu kontrastowego na wysięgniku | szt. | 2
8. | Montaż na konstrukcji bramowej lub wysięgnikowej uchwytu pod lampę oświetlającą tablice drogowskazowe | kpl. | 1
Latarnie sygnalizacyjne o ilości komór do 2 (średnica soczewki 200 mm) mocowanie na maszcie
1. | Montaż latarni sygnalizycyjnej typ 1*200 LED na maszcie z głowicą wierzchołkową - sygnalizator warunkowy | szt. | 2
2. | Montaż latarni sygnalizycyjnej typ 1*200 LED na maszcie z głowicą wierzchołkową - sygnalizator ostrzegawczy | szt. | 2
3. | Montaż latarni sygnalizacyjnej typ 1*200 na maszcie z głowicą wierzchołkową - bez materiału | szt. | 1
4. | Montaż latarni sygnalizacyjnej typ 2*200 LED na maszcie z głowicą wierzchołkową - sygnalizator ogólny | szt. | 2
5. | Montaż latarni sygnalizacyjnej typ 2*200 LED na maszcie z głowicą wierzchołkową - sygnalizator tramwajowy | szt. | 1
6. | Montaż latarni sygnalizacyjnej typ 2*200 LED na maszcie z głowicą wierzchołkową - przejście dla pieszych | szt. | 1
7. | Montaż latarni sygnalizacyjnej typ 2*200 na maszcie z głowicą wierzchołkową - bez materiału | szt. | 2
8. | Montaż wkładu LED do latarni sygnalizacyjnej fi 200 na maszcie z głowicą wierzchołkową - czerwony | szt. | 2
9. | Montaż wkładu LED do latarni sygnalizacyjnej fi 200 na maszcie z głowicą wierzchołkową - żółty | szt. | 2
10. | Montaż wkładu LED do latarni sygnalizacyjnej fi 200 na maszcie z głowicą wierzchołkową - zielony | szt. | 2
11. | Montaż wkładu LED do latarni sygnalizacyjnej fi 200 na maszcie z głowicą wierzchołkową - biały | szt. | 2
Latarnie sygnalizacyjne o ilości komór do 3 (średnica soczewki 200 mm) mocowanie na maszcie
1. | Montaż latarni sygnalizacyjnej typ 3*200 LED na maszcie z głowicą wierzchołkową - sygnalizator tramwajowy | szt. | 2
2. | Montaż latarni sygnalizacyjnej typ 3*200 LED na maszcie z głowicą wierzchołkową - bez materiału | szt. | 2
Latarnie sygnalizacyjne o ilości komór do 3 (średnica soczewki 300 mm) mocowanie na maszcie
1. | Montaż latarni sygnalizacyjnej typ 3*300 LED na maszcie z głowicą wierzchołkową - sygnalizator ogólny | szt. | 1
2. | Montaż latarni sygnalizacyjnej typ 3*300 LED na maszcie z głowicą wierzchołkową - sygnalizator kierunkowy | szt. | 1
3. | Montaż latarni sygnalizacyjnej typ 3*300 na maszcie z głowicą wierzchołkową - bez materiału | szt. | 1
4. | Montaż wkładu LED do latarni sygnalizacyjnej fi 300 na maszcie z głowicą wierzchołkową - czerwony (ogólny lub symbol) | szt. | 1
5. | Montaż wkładu LED do latarni sygnalizacyjnej fi 300 na maszcie z głowicą wierzchołkową - żółty (ogólny lub symbol) | szt. | 1
6. | Montaż wkładu LED do latarni sygnalizacyjnej fi 300 na maszcie z głowicą wierzchołkową - zielony (ogólny lub symbol) | szt. | 1
7. | Montaż wkładu LED do latarni sygnalizacyjnej fi 300 na maszcie z głowicą wierzchołkową - biały (symbol) | szt. | 1
Latarnie sygnalizacyjne o ilości komór do 3 (średnica soczewki 300 mm) mocowanie na wysięgniku lub bramie
1. | Montaż latarni sygnalizacyjnej typ 3*300 LED na wysięgniku lub bramie - sygnalizator ogólny | szt. | 1
2. | Montaż latarni sygnalizacyjnej typ 3*300 LED na wysięgniku lub bramie - sygnalizator kierunkowy | szt. | 1
3. | Montaż latarni sygnalizacyjnej typ 3*300 na wysięgniku lub bramie - bez materiału | szt. | 1
4. | Montaż wkładu LED do latarni sygnalizacyjnej fi 300 na wysięgniku lub bramie - czerwony (ogólny lub symbol) | szt. | 1
5. | Montaż wkładu LED do latarni sygnalizacyjnej fi 300 na wysięgniku lub bramie - żółty (ogólny lub symbol) | szt. | 1
6. | Montaż wkładu LED do latarni sygnalizacyjnej fi 300 na wysięgniku lub bramie - zielony (ogólny lub symbol) | szt. | 1
Systemy detekcji
Sygnalizatory akustyczne
1. | Montaż sygnalizatorów akustycznych | szt. | 1
Detektory dla pieszych
1. | Montaż przycisków dla pieszych na masztach, słupkach (przycisk mechaniczny z potwierdzeniem optycznym) | szt. | 1
Pętle indukcyjne w jezdni
1. | Wykonanie pętli indukcyjnych w jezdni z zalaniem rowka masą zalewową | m. | 5
2. | Dostrojenie pętli indukcyjnej (nowo wykonanej) | szt. | 2
Czujniki magnetyczne w jezdni
1. | Cięcie frezem nawierzchni bitumicznych na gł. Do 15 cm i szer. 5 cm Krotność = 3 | m. | 3
2. | Montaż rurki ochronnej PP-R fi 40*6,7 w gotowym rowku nawierzchni asfaltowej | m. | 3
3. | Wypełnienie szczelin na szer. 5 cm i gł. 15 cm masą bitumiczną | m. | 3
4. | Montaż czujnika magnetycznego w nawierzchni w jezdni | szt. | 1
5. | Badanie indukcyjności i dostrojenie czujnika | szt. | 1
Pętle w torowisku tramwajowym
1. | Wykonanie pętli indukcyjnych w torowisku tramwajowym | szt. | 2
2. | Dostrojenie pętli indukcyjnej (nowo wykonanej) | szt. | 1
Wideodetekcja
1. | Montaż systemów wideodetekcji dla jednej kamery wraz z oprogramowaniem, podłączeniem i skalibrowaniem na obiekcie | szt. | 1
2. | Montaż wsporników do kamery mocowane na wysięgniku lub bramie | kpl. | 1
Konstrukcje wsporcze
1. | Wykopanie dołu i wykonanie fundamentu pod wysięgnik lub bramę pow.1,7m3 | szt. | 1
2. | Montaż wysięgnika wraz z zabetonowaniem w rurze wipro o wysięgu do 8,5m | szt. | 1
3. | Montaż wysięgnika wraz z zabetonowaniem w rurze wipro o wysięgu od 8,5m do 11,0 m | szt. | 1
Kanalizacja kablowa
1. | Budowa kanalizacji kablowej z rur PCW w gr. Kat. III, 1 warstw. w ciągu kan., 1 rur. W wartwie 1 otw. w ciągu kan. - rura DVR 110 | m. | 5
2. | Budowa kanalizacji kablowej z rur PCW w gr. Kat. III, 1 warstw. w ciągu kan., 2 rur. w wartwie 2 otw. w ciągu kan. - rura DVR 110 | m. | 5
3. | Budowa studni kablowych prefabrykowanych rozdzielczych SK 50*50*50 cm w gruncie kat.III | kpl. | 1
4. | Budowa studzienek kablowych z pokrywą z PP-B | kpl. | 1
5. | Budowa studzienek kablowych z pokrywą żeliwną | kpl. | 1
6. | Przewierty sterowane dla rury RHDPE 110 pod drogami | m. | 5
7. | Wykopy pionowe ręczne dla urządzenia przeciskowego wraz z jego zasypaniem w gruncie nienawodnionym kat. III - IV | m3. | 1
Linie kablowe
1. | Kopanie rowów dla kabli w sposób ręczny w gruncie kat. IV | m3. | 2
2. | Zasypanie rowów dla kabli wykonanych ręcznie w gruncie kat. IV | m3. | 2
3. | Nasypanie warstwy piasku na dnie rowu kablowego o szerokości do 0,4 m - dwie strony | m. | 2
4. | Układanie kabli wielożyłowych w rowach kablowych ręcznie, z zabezpieczeniem folią kalandrowaną z PVC uplastycznionego grub. powyżej 0,4-0,6 mm YAKY 4x35 mm2 | m. | 2
5. | Układanie kabli wielożyłowych w rowach kablowych ręcznie, z zabezpieczeniem folią kalandrowaną z PVC uplastycznionego grub. powyżej 0,4-0,6 mm YAKY 3x10 mm2 | m. | 2
6. | Układanie w rurach, pustakach lub kanałach zamkniętych kabli YKY 3x10 mm2 | m. | 2
7. | Układanie w rurach, pustakach lub kanałach zamkniętych kabli YKSY 7x1,5 mm2 | m. | 5
8. | Układanie w rurach, pustakach lub kanałach zamkniętych kabli YKSY 10x1,5 mm2 | m. | 5
9. | Układanie w rurach, pustakach lub kanałach zamkniętych kabli YKSY 14x1,5 mm2 | m. | 5
10. | Układanie w rurach, pustakach lub kanałach zamkniętych kabli YKSY 19x1,5 mm2 | m. | 5
11. | Układanie w rurach, pustakach lub kanałach zamkniętych kabli YKSY 24x1,5 mm2 | m. | 5
12. | Układanie w rurach, pustakach lub kanałach zamkniętych kabli YKSY 30x1,5 mm2 | m. | 5
13. | Układanie w rurach, pustakach lub kanałach zamkniętych kabli YKSY 37x1,5 mm2 | m. | 5
14. | Układanie kabla wizyjnego XzWDXpek75-1,05/5, w kanalizacji kablowej | m. | 5
15. | Obróbka kabli sygnalizacyjnych wielożyłowych bez pancerza o ilości żył do 8 | szt. | 5
16. | Obróbka kabli sygnalizacyjnych wielożyłowych bez pancerza o ilości żył do 16 | szt. | 5
17. | Obróbka kabli sygnalizacyjnych wielożyłowych bez pancerza o ilości żył do 24 | szt. | 5
18. | Obróbka kabli sygnalizacyjnych wielożyłowych bez pancerza o ilości żył do 32 | szt. | 5
19. | Przewody izolowane jednożyłowe wciągane do rur - przekrój i rodzaj przewodu LYżo 10mm2 750 V | m. | 5
20. | Wciąganie przewodów z udziałem podnośnika samochodowego w wysięgnik lub bramę - kabel YKY 5*1,5 mm2 | mb przew. | 5
21. | Wciąganie kabla wizyjnego XzWDXpek75-1,05/5 do wysięgników lub bram i podłączenie do wideokamer | mb przew. | 5
22. | Wciąganie kabla zasilającego YKSLY 3*1,5 mm2 do wysięgników i bram lub podłączenie do wideokamer | mb przew. | 5
23. | Badanie lini kablowej o ilośći żył do 4 | odc. | 1
24. | Badanie lini kablowej sterowniczej o ilości żył do 4 | odc. | 1
25. | Badanie lini kablowej sterowniczej o ilości żył do 20 | odc. | 1
26. | Obróbka na sucho końca kabla Cu 4-żyłowego o przekr.do 16 mm2 na nap. do 1 kV o izolacji i powłoce z tworzyw sztucznych | szt. | 1
27. | Obróbka na sucho końca kabla Cu 4-żyłowego o przekr.do 50 mm2 na nap. do 1 kV o izolacji i powłoce z tworzyw sztucznych | szt. | 1
28. | Ręczne wciąganie kabla telefonicznego 10-parowego do kanalizacji kablowej w wolny otwór (kabel XzTKMXpw 5*4*0,8) | m. | 10
29. | Ręczne wciąganie kabla telefonicznego 20-parowego do kanalizacji kablowej w wolny otwór (kabel XzTKMXpw 10*4*0,8) | m. | 5
30. | Montaż kabla YKSY 14*1,5 mm2 na uchwytach dystansowych na konstrukcjach nośnych | m. | 5
31. | Montaż złączy przelotowych na kablu 10-parowym w kanalizacji | szt. | 1
32. | Montaż muf żelowych na kablu telefonicznym | złącz. | 1
33. | Montaż w rowach muf przelotowych 3M na kablach sygnalizacyjnych do 24 żył | szt. | 1
34. | Pomiar rezystancji izolacji żył kabla 10-parowego | odc. | 1
Uziemienia
1. | Montaż uziomu powierzchniowego w wykopie o głęb.do 0,8 m w gruncie kat. III | m. | 1
2. | Uziomy ze stali profilowanej medziowane o długości 4,5 m (metoda wykonania udarowa) - grunt kat. III | szt. | 1
3. | Złącza kontrolne w instalacji odgromowej lub przewodach wyrównawczych - połączenie pręt-płaskownik | szt. | 1
4. | Badania i pomiary instalacji uziemiającej (pierwszy pomiar) | szt. | 1
Orpogramowanie i uruchomienie
1. | Oprogramowanie sterownika ASR | szt. | 1
2. | Uruchomienie sygnalizacji z programem stałoczasowym | szt. | 1
3. | Uruchomienie sygnalizacji z programem akomodacyjnym | szt. | 1
Szafy sterownicze i zasilające
1. | Wymiana szafy sterownika ASR (bez ceny sterownika) | szt. | 1
2. | Wymiana szafy przyłącza zasilającego | szt. | 1
Sterowniki sygnalizacji
1. | Montaż sterownika wraz z fundamentem, konfiguracja sterownika (6 grup) | szt. | 1
2. | Montaż sterownika wraz z fundamentem, konfiguracja sterownika (16 grup) | szt. | 1
Koordynacja sygnalizacji
1. | Montaż radioodbiornika do koordynacji sygnalizacji świetlnej | kpl. | 1
2. | Montaż radionadajnika do koordynacji sygnalizacji świetlnej | kpl. | 1
3. | Wykonanie projektu dla koordynacji jednej sygnalizacji świetlnej | kpl. | 1
Demontaże
1. | Demontaż latarni sygnalizacyjnej o ilości komór do 2 z masztu | szt. | 5
2. | Demontaż latarni sygnalizacyjnej o ilości komór do 4 z masztu | szt. | 5
3. | Demontaż latarni sygnalizacyjnej o ilości komór do 2 wysięgnika lub bramy | szt. | 5
4. | Demontaż latarni sygnalizacyjnej o ilości komór do 4 wysięgnika lub bramy | szt. | 5
5. | Demontaż wideokamery z wysięgnika lub bramy | szt. | 2
6. | Demontaż konsol z masztu | szt. | 5
7. | Demontaż konsol z wysięgnika z lub bramy | szt. | 5
8. | Demontaż wspornika do wideokamery z wysięgnika lub bramy | szt. | 2
9. | Demontaż masztu sygnalizacji | szt. | 2
10. | Demontaż przycisku dla pieszych | szt. | 2
11. | Demontaż sygnalizatora akustycznego | szt. | 2
12. | Demontaż głowicy wierzchołkowej z masztu | szt. | 2
13. | Demontaż wysięgnika i pocięcie go na złom | szt. | 1
14. | Demontaż ekranu kontrastowego z wysięgnika | szt. | 2
15. | Demontaż znaku D-6 z masztu | szt. | 2
16. | Demontaż aktywnego zabezpieczenia przejścia dla pieszych /kpl. znak D-6, komory pulsacyjne, oprawy halogenowe, wyłącznik zmierzchowy z wysięgnika | szt. | 1
17. | Demontaż opraw halogenowych z wysięgnika | szt. | 1
18. | Remont cząstkowy chodników z płyt betonowych 35x35x5 cm na podsypce piaskowej z wyp.spoin piaskiem (przy założeniu płyt betonowych jako materiału z odzysku) | m2. | 2
19. | Remont cząstkowy chodników z płyt betonowych 50x50x7 cm na podsypce piaskowej z wyp.spoin piaskiem (przy założeniu płyt betonowych jako materiału z odzysku) | m2. | 2
20. | Remont cząstkowy chodników z kostki betonowej o wysokości 8 cm na podsypce piaskowej z wyp.spoin piaskiem (przy założeniu kostki betonowej jako materiału z odzysku) | m2. | 2
21. | Remont cząstkowy chodników z kostki betonowej o wysokości 8 cm na podsypce piaskowej z wyp.spoin piaskiem | m2. | 2
22. | Remont cząstkowy nawierzchni bitumicznej mieszanką mineralno-asfaltową | t. | 1
23. | Roboty remontowe - cięcie piłą nawierzchni bitumicznych na gł. do 5 cm | m. | 1
Montaż znaków
1. | Montaż wysięgnika do znaku D-6 montowanego na maszcie sygnalizacji | szt. | 2
2. | Montaż znaku D-6 na maszcie sygnalizacji świetlnej wraz z wysięgnikiem - folia II typu z podwójnie zaginaną krawędzią na całym obwodzie | kpl. | 2
3. | Montaż aktywnego zabezpieczenia przejścia dla pieszych /kpl. znak D-6, komory pulsacyjne typu LED, oprawy podświetlające przejście LED, wyłącznik zmierzchowy/ na wysięgniku | szt. | 1
SUMA